## page 1
MOW MODULATING WORM GEARBOX SIZING CHART
Output torque |  |  | Unit | Nom | Max input |  |  | Mech | Input | Max hub |  | Approx | Stall |  | Exact | SPUR | WORM | BASIC | NEW
|  |  | size | ratio | torque |  |  | advan- | turns to | bore |  | weight | torque |  | ratio | EFF. | EFF. | RATIO | FACTOR
lbsin | lbsft | Nm |  |  | lbsin | lbsft | Nm | tage | close# | mm | ins | kg | lbsft | Nm
3156 | 263 | 356.5754 | MOW3 | 40 | 210.4 | 17.5333 | 23.7717 | 15 | 10 | 45 | 1¾ | 10.5 | 1573.9785 | 2134 | 40 | 100% | 45% | 40 | 18
3156 | 263 | 356.5754 | MOW3 | 70 | 137.2174 | 11.4348 | 15.5033 | 23 | 17.5 | 45 | 1¾ | 10.5 | 1573.9785 | 2134 | 70 | 100% | 33% | 70 | 23.1
7800 | 650 | 881.27 | MOW4 | 40 | 520 | 43.3333 | 58.7513 | 15 | 10 | 64 | 2½ | 22 | 4938.044 | 6695 | 40 | 100% | 45% | 40 | 18
7800 | 650 | 881.27 | MOW4 | 70 | 339.1304 | 28.2609 | 38.3161 | 23 | 17.5 | 64 | 2½ | 22 | 4938.044 | 6695 | 70 | 100% | 33% | 70 | 23.1
7800 | 650 | 881.27 | MOW4 | 80 | 268.9655 | 22.4138 | 30.3886 | 29 | 20 | 64 | 2½ | 30 | 4938.044 | 6695 | 80 | 95% | 45% | 40 | 34.2
8400 | 700 | 949.06 | MOW4 | 120 | 195.3488 | 16.2791 | 22.0712 | 43 | 30 | 64 | 2½ | 30 | 4938.044 | 6695 | 120 | 95% | 45% | 40 | 51.3
8400 | 700 | 949.06 | MOW4 | 140 | 190.9091 | 15.9091 | 21.5695 | 44 | 35 | 64 | 2½ | 30 | 4938.044 | 6695 | 140 | 95% | 33% | 70 | 43.89
8400 | 700 | 949.06 | MOW4 | 160 | 147.3684 | 12.2807 | 16.6502 | 57 | 40 | 64 | 2½ | 30 | 4938.044 | 6695 | 160 | 95% | 45% | 40 | 68.4
8400 | 700 | 949.06 | MOW4 | 200 | 118.3099 | 9.8592 | 13.367 | 71 | 50.6675 | 64 | 2½ | 35 | 4938.044 | 6695 | 202.67 | 95% | 45% | 40 | 85.5
8700 | 725 | 982.955 | MOW4 | 210 | 131.8182 | 10.9848 | 14.8933 | 66 | 52.5 | 64 | 2½ | 30 | 4938.044 | 6695 | 210 | 95% | 33% | 70 | 65.835
8700 | 725 | 982.955 | MOW4 | 240 | 101.1628 | 8.4302 | 11.4297 | 86 | 60 | 64 | 2½ | 35 | 4938.044 | 6695 | 240 | 95% | 45% | 40 | 102.6
8700 | 725 | 982.955 | MOW4 | 280 | 98.8636 | 8.2386 | 11.1699 | 88 | 70 | 64 | 2½ | 30 | 4938.044 | 6695 | 280 | 95% | 33% | 70 | 87.78
8700 | 725 | 982.955 | MOW4 | 350 | 79.0909 | 6.5909 | 8.936 | 110 | 88.6675 | 64 | 2½ | 35 | 4938.044 | 6695 | 354.67 | 95% | 33% | 70 | 109.725
8700 | 725 | 982.955 | MOW4 | 420 | 65.9091 | 5.4924 | 7.4466 | 132 | 105 | 64 | 2½ | 35 | 4938.044 | 6695 | 420 | 95% | 33% | 70 | 131.67
12600 | 1050 | 1423.59 | MOW5 | 40 | 741.1765 | 61.7647 | 83.7406 | 17 | 10 | 76 | 3 | 45 | 6085.7059 | 8251 | 40
12600 | 1050 | 1423.59 | MOW5 | 70 | 547.8261 | 45.6522 | 61.8952 | 23 | 17.5 | 76 | 3 | 45 | 6085.7059 | 8251 | 70
13800 | 1150 | 1559.17 | MOW5 | 80 | 431.25 | 35.9375 | 48.7241 | 32 | 20 | 76 | 3 | 53 | 6085.7059 | 8251 | 80
13800 | 1150 | 1559.17 | MOW5 | 120 | 287.5 | 23.9583 | 32.4827 | 48 | 30 | 76 | 3 | 53 | 6085.7059 | 8251 | 120
13800 | 1150 | 1559.17 | MOW5 | 140 | 313.6364 | 26.1364 | 35.4357 | 44 | 35 | 76 | 3 | 53 | 6085.7059 | 8251 | 140
13800 | 1150 | 1559.17 | MOW5 | 160 | 212.3077 | 17.6923 | 23.9872 | 65 | 40 | 76 | 3 | 53 | 6085.7059 | 8251 | 160
13800 | 1150 | 1559.17 | MOW5 | 200 | 170.3704 | 14.1975 | 19.249 | 81 | 50.6675 | 76 | 3 | 58 | 6085.7059 | 8251 | 202.67
13800 | 1150 | 1559.17 | MOW5 | 210 | 209.0909 | 17.4242 | 23.6238 | 66 | 52.5 | 76 | 3 | 53 | 6085.7059 | 8251 | 210
13800 | 1150 | 1559.17 | MOW5 | 240 | 142.268 | 11.8557 | 16.0739 | 97 | 60 | 76 | 3 | 58 | 6085.7059 | 8251 | 240
13800 | 1150 | 1559.17 | MOW5 | 280 | 156.8182 | 13.0682 | 17.7178 | 88 | 70 | 76 | 3 | 53 | 6085.7059 | 8251 | 280
13800 | 1150 | 1559.17 | MOW5 | 350 | 125.4545 | 10.4545 | 14.1743 | 110 | 88.6675 | 76 | 3 | 58 | 6085.7059 | 8251 | 354.67
13800 | 1150 | 1559.17 | MOW5 | 420 | 104.5455 | 8.7121 | 11.8119 | 132 | 105 | 76 | 3 | 58 | 6085.7059 | 8251 | 420
30000 | 2500 | 3389.5 | MOW6 | 70 | 1304.3478 | 108.6957 | 147.3696 | 23 | 17.5 | 102 | 4 | 68 | 10494.1732 | 14228 | 70
34200 | 2850 | 3864.03 | MOW6 | 140 | 777.2727 | 64.7727 | 87.8189 | 44 | 35 | 102 | 4 | 79 | 11963.4164 | 16220 | 140
34200 | 2850 | 3864.03 | MOW6 | 210 | 518.1818 | 43.1818 | 58.5459 | 66 | 52.5 | 102 | 4 | 79 | 11963.4164 | 16220 | 210
36600 | 3050 | 4135.19 | MOW6 | 280 | 415.9091 | 34.6591 | 46.9908 | 88 | 70 | 102 | 4 | 79 | 12801.2981 | 17356 | 280
36600 | 3050 | 4135.19 | MOW6 | 350 | 332.7273 | 27.7273 | 37.5926 | 110 | 88.6675 | 102 | 4 | 84 | 12801.2981 | 17356 | 354.67
36600 | 3050 | 4135.19 | MOW6 | 420 | 277.2727 | 23.1061 | 31.3272 | 132 | 105 | 102 | 4 | 84 | 12801.2981 | 17356 | 420
48000 | 4000 | 5423.2 | MOW7 | 60 | 1920 | 160 | 216.928 | 25 | 15 | 127 | 5 | 120 | 23985.101 | 32519 | 60 | 100% | 42% | 60 | 25.2
48000 | 4000 | 5423.2 | MOW7 | 120 | 1000 | 83.3333 | 112.9833 | 48 | 30 | 127 | 5 | 152 | 23985.101 | 32519 | 120 | 95% | 42% | 60 | 47.88
48000 | 4000 | 5423.2 | MOW7 | 180 | 676.0563 | 56.338 | 76.3831 | 71 | 45 | 127 | 5 | 152 | 23985.101 | 32519 | 180 | 95% | 42% | 60 | 71.82
54000 | 4500 | 6101.1 | MOW7 | 240 | 568.4211 | 47.3684 | 64.2221 | 95 | 60 | 127 | 5 | 152 | 26984.0684 | 36585 | 240 | 95% | 42% | 60 | 95.76
54000 | 4500 | 6101.1 | MOW7 | 360 | 380.2817 | 31.6901 | 42.9655 | 142 | 90 | 127 | 5 | 162 | 26984.0684 | 36585 | 360 | 95% | 42% | 60 | 143.64
54000 | 4500 | 6101.1 | MOW7 | 480 | 285.7143 | 23.8095 | 32.281 | 189 | 118.42 | 127 | 5 | 162 | 26984.0684 | 36585 | 473.68 | 95% | 42% | 60 | 191.52
54000 | 4500 | 6101.1 | MOW7 | 540 | 252.3364 | 21.028 | 28.5098 | 214 | 134.1175 | 127 | 5 | 162 | 26984.0684 | 36585 | 536.47 | 95% | 42% | 60 | 215.46
54000 | 4500 | 6101.1 | MOW7 | 720 | 189.4737 | 15.7895 | 21.4074 | 285 | 180 | 127 | 5 | 162 | 26984.0684 | 36585 | 720 | 95% | 42% | 60 | 287.28
# ie for 90o at output

## page 2
MOW MODULATING WORM GEARBOX SIZING CHART
Output torque |  |  | Unit | Nom | Max input |  |  | Mech | Input | Max hub |  | Approx | Stall |  | Exact | SPUR | WORM | BASIC | NEW
|  |  | size | ratio | torque |  |  | advan- | turns to | bore |  | weight | torque |  | ratio | EFF. | EFF. | RATIO | FACTOR
lbsin | lbsft | Nm |  |  | lbsin | lbsft | Nm | tage | close# | mm | ins | kg | lbsft | Nm
90000 | 7500 | 10168.5 | MOW8 | 60 | 3600 | 300 | 406.74 | 25 | 15 | 153 | 6 | 180 | 44974.185 | 60976 | 60 | 100% | 30% | 30 | 18
96000 | 8000 | 10846.4 | MOW8 | 120 | 2000 | 166.6667 | 225.9667 | 48 | 30 | 153 | 6 | 212 | 47094.7042 | 63851 | 120 | 100% | 45% | 40 | 54
96000 | 8000 | 10846.4 | MOW8 | 180 | 1352.1127 | 112.6761 | 152.7662 | 71 | 45 | 153 | 6 | 212 | 47094.7042 | 63851 | 180 | 100% | 33% | 70 | 59.4
96000 | 8000 | 10846.4 | MOW8 | 240 | 1010.5263 | 84.2105 | 114.1726 | 95 | 60 | 153 | 6 | 212 | 47094.7042 | 63851 | 240 | 100% | 45% | 40 | 108
96000 | 8000 | 10846.4 | MOW8 | 360 | 676.0563 | 56.338 | 76.3831 | 142 | 90 | 153 | 6 | 212 | 47094.7042 | 63851 | 360 | 100% | 33% | 70 | 118.8
96000 | 8000 | 10846.4 | MOW8 | 480 | 507.9365 | 42.328 | 57.3884 | 189 | 118.42 | 153 | 6 | 222 | 47094.7042 | 63851 | 473.68 | 95% | 45% | 40 | 205.2
96000 | 8000 | 10846.4 | MOW8 | 540 | 448.5981 | 37.3832 | 50.6841 | 214 | 134.1175 | 153 | 6 | 222 | 47094.7042 | 63851 | 536.47 | 95% | 45% | 40 | 230.85
96000 | 8000 | 10846.4 | MOW8 | 720 | 336.8421 | 28.0702 | 38.0575 | 285 | 180 | 153 | 6 | 222 | 47094.7042 | 63851 | 720 | 95% | 33% | 70 | 225.72
174000 | 14500 | 19659.1 | MOW9 | 60 | 6960 | 580 | 786.364 | 25 | 15 | 178 | 7 | 220 | 89947.6324 | 121951 | 60 | 95% | 45% | 40 | 25.65
174000 | 14500 | 19659.1 | MOW9 | 180 | 2450.7042 | 204.2254 | 276.8887 | 71 | 45 | 178 | 7 | 290 | 89947.6324 | 121951 | 180 | 95% | 45% | 40 | 76.95
174000 | 14500 | 19659.1 | MOW9 | 240 | 1831.5789 | 152.6316 | 206.9379 | 95 | 60 | 178 | 7 | 290 | 89947.6324 | 121951 | 240 | 95% | 33% | 70 | 75.24
174000 | 14500 | 19659.1 | MOW9 | 360 | 1225.3521 | 102.1127 | 138.4444 | 142 | 90 | 178 | 7 | 290 | 89947.6324 | 121951 | 360 | 95% | 45% | 40 | 153.9
174000 | 14500 | 19659.1 | MOW9 | 540 | 813.0841 | 67.757 | 91.865 | 214 | 135 | 178 | 7 | 290 | 89947.6324 | 121951 | 540 | 95% | 33% | 70 | 169.29
174000 | 14500 | 19659.1 | MOW9 | 720 | 610.5263 | 50.8772 | 68.9793 | 285 | 180 | 178 | 7 | 290 | 89947.6324 | 121951 | 720 | 95% | 33% | 70 | 225.72
186000 | 15500 | 21014.9 | MOW9 | 960 | 489.4737 | 40.7895 | 55.3024 | 380 | 240 | 178 | 7 | 290 | 89947.6324 | 121951 | 960 | 95% | 33% | 70 | 300.96
186000 | 15500 | 21014.9 | MOW9 | 1080 | 434.5794 | 36.215 | 49.1002 | 428 | 270 | 178 | 7 | 290 | 89947.6324 | 121951 | 1080
186000 | 15500 | 21014.9 | MOW9 | 1440 | 326.3158 | 27.193 | 36.8682 | 570 | 360 | 178 | 7 | 290 | 89947.6324 | 121951 | 1440
186000 | 15500 | 21014.9 | MOW9 | 2160 | 217.5439 | 18.1287 | 24.5788 | 855 | 540 | 178 | 7 | 290 | 89947.6324 | 121951 | 2160
186000 | 15500 | 21014.9 | MOW9 | 2347 | 212.5714 | 17.7143 | 24.017 | 875 | 586.765 | 178 | 7 | 290 | 89947.6324 | 121951 | 2347.06
186000 | 15500 | 21014.9 | MOW9 | 2520 | 206.6667 | 17.2222 | 23.3499 | 900 | 630 | 178 | 7 | 290 | 89947.6324 | 121951 | 2520
186000 | 15500 | 21014.9 | MOW9 | 2940 | 169.0909 | 14.0909 | 19.1045 | 1100 | 735 | 178 | 7 | 290 | 89947.6324 | 121951 | 2940
231000 | 19250 | 26099.15 | MOW10 | 60 | 9240 | 770 | 1043.966 | 25 | 15 | 203 | 8 | 330 | 115436.6426 | 156509 | 60
231000 | 19250 | 26099.15 | MOW10 | 180 | 3253.5211 | 271.1268 | 367.5937 | 71 | 45 | 203 | 8 | 408 | 115436.6426 | 156509 | 180
231000 | 19250 | 26099.15 | MOW10 | 240 | 2431.5789 | 202.6316 | 274.7279 | 95 | 60 | 203 | 8 | 408 | 115436.6426 | 156509 | 240
231000 | 19250 | 26099.15 | MOW10 | 360 | 1626.7606 | 135.5634 | 183.7968 | 142 | 90 | 203 | 8 | 408 | 115436.6426 | 156509 | 360
231000 | 19250 | 26099.15 | MOW10 | 540 | 1079.4393 | 89.9533 | 121.9586 | 214 | 135 | 203 | 8 | 408 | 115436.6426 | 156509 | 540
231000 | 19250 | 26099.15 | MOW10 | 720 | 810.5263 | 67.5439 | 91.576 | 285 | 180 | 203 | 8 | 408 | 115436.6426 | 156509 | 720
240000 | 20000 | 27116 | MOW10 | 960 | 631.5789 | 52.6316 | 71.3579 | 380 | 240 | 203 | 8 | 408 | 119941.7318 | 162617 | 960
240000 | 20000 | 27116 | MOW10 | 1080 | 560.7477 | 46.729 | 63.3551 | 428 | 270 | 203 | 8 | 408 | 119941.7318 | 162617 | 1080
240000 | 20000 | 27116 | MOW10 | 1440 | 421.0526 | 35.0877 | 47.5719 | 570 | 360 | 203 | 8 | 408 | 119941.7318 | 162617 | 1440
240000 | 20000 | 27116 | MOW10 | 2160 | 280.7018 | 23.3918 | 31.7146 | 855 | 540 | 203 | 8 | 408 | 119941.7318 | 162617 | 2160
240000 | 20000 | 27116 | MOW10 | 2347 | 274.2857 | 22.8571 | 30.9897 | 875 | 586.765 | 203 | 8 | 408 | 119941.7318 | 162617 | 2347.06
240000 | 20000 | 27116 | MOW10 | 2520 | 266.6667 | 22.2222 | 30.1289 | 900 | 630 | 203 | 8 | 408 | 119941.7318 | 162617 | 2520
240000 | 20000 | 27116 | MOW10 | 2940 | 218.1818 | 18.1818 | 24.6509 | 1100 | 735 | 203 | 8 | 408 | 119941.7318 | 162617 | 2940 | 100% | 42% | 60 | 1234.8
360000 | 30000 | 40674 | MOW11 | 60 | 14400 | 1200 | 1626.96 | 25 | 15 | 203 | 8 | 410 | 134921.8174 | 182927 | 60 | 95% | 42% | 60 | 23.94
360000 | 30000 | 40674 | MOW11 | 180 | 5070.4225 | 422.5352 | 572.8732 | 71 | 45 | 203 | 8 | 481 | 134921.8174 | 182927 | 180 | 95% | 42% | 60 | 71.82
360000 | 30000 | 40674 | MOW11 | 240 | 3789.4737 | 315.7895 | 428.1474 | 95 | 60 | 203 | 8 | 481 | 134921.8174 | 182927 | 240 | 95% | 42% | 60 | 95.76
360000 | 30000 | 40674 | MOW11 | 360 | 2535.2113 | 211.2676 | 286.4366 | 142 | 90 | 203 | 8 | 481 | 134921.8174 | 182927 | 360 | 95% | 42% | 60 | 143.64
390000 | 32500 | 44063.5 | MOW11 | 540 | 1822.4299 | 151.8692 | 205.9042 | 214 | 135 | 203 | 8 | 481 | 134921.8174 | 182927 | 540 | 95% | 42% | 60 | 215.46
390000 | 32500 | 44063.5 | MOW11 | 720 | 1368.4211 | 114.0351 | 154.6088 | 285 | 180 | 203 | 8 | 481 | 134921.8174 | 182927 | 720 | 95% | 42% | 60 | 287.28
390000 | 32500 | 44063.5 | MOW11 | 960 | 1026.3158 | 85.5263 | 115.9566 | 380 | 240 | 203 | 8 | 481 | 134921.8174 | 182927 | 960 | 95% | 42% | 60 | 383.04
390000 | 32500 | 44063.5 | MOW11 | 1080 | 911.215 | 75.9346 | 102.9521 | 428 | 270 | 203 | 8 | 481 | 134921.8174 | 182927 | 1080
414000 | 34500 | 46775.1 | MOW11 | 1440 | 726.3158 | 60.5263 | 82.0616 | 570 | 360 | 203 | 8 | 481 | 137920.0472 | 186992 | 1440
414000 | 34500 | 46775.1 | MOW11 | 2160 | 484.2105 | 40.3509 | 54.7077 | 855 | 540 | 203 | 8 | 481 | 137920.0472 | 186992 | 2160
414000 | 34500 | 46775.1 | MOW11 | 2347 | 473.1429 | 39.4286 | 53.4573 | 875 | 586.765 | 203 | 8 | 481 | 137920.0472 | 186992 | 2347.06
414000 | 34500 | 46775.1 | MOW11 | 2520 | 460 | 38.3333 | 51.9723 | 900 | 630 | 203 | 8 | 481 | 137920.0472 | 186992 | 2520
414000 | 34500 | 46775.1 | MOW11 | 2940 | 376.3636 | 31.3636 | 42.5228 | 1100 | 735 | 203 | 8 | 481 | 137920.0472 | 186992 | 2940
# ie for 90o at output